## Sheet1
Phase | Start_min | End_min | Duration_min | ReqPow_AC_kW | ReqPow_FC_kW | ReqPow_Batt_kW
ready | 0 | 0 | 0 | 53.8557 | 53.8557 | 0
taxi | 0 | 5 | 5 | 107.7113 | 107.7113 | 0
takeoff | 5 | 6 | 1 | 1071.8811 | 805.6647 | 266.2164
climb | 6 | 11.0474 | 5.0474 | 1077.1132 | 809.6283 | 267.4849
cruise | 11.0474 | 203.1808 | 192.1333 | 594.1442 | 594.1442 | 0
loiter | 203.1808 | 218.1808 | 15 | 475.3042 | 475.3042 | 0
landing | 218.1808 | 219.1808 | 1 | 0 | 0 | 0