## Sheet1
Phase | Start_min | End_min | Duration_min | ReqPow_AC_kW | ReqPow_FC_kW | ReqPow_Batt_kW
ready | 0 | 0 | 0 | 64.8234 | 64.8234 | 0
taxi | 0 | 5 | 5 | 129.6468 | 129.6468 | 0
takeoff | 5 | 6 | 1 | 1296.2632 | 974.3193 | 321.9439
climb | 6 | 11.0474 | 5.0474 | 1296.4676 | 974.5098 | 321.9579
cruise | 11.0474 | 203.1808 | 192.1333 | 714.3997 | 714.3997 | 0
loiter | 203.1808 | 218.1808 | 15 | 571.5149 | 571.5149 | 0
landing | 218.1808 | 219.1808 | 1 | 0 | 0 | 0