## Sheet1
Phase | Start_min | End_min | Duration_min | ReqPow_AC_kW | ReqPow_FC_kW | ReqPow_Batt_kW
ready | 0 | 0 | 0 | 81.8126 | 81.8126 | 0
taxi | 0 | 5 | 5 | 163.6252 | 163.6252 | 0
takeoff | 5 | 6 | 1 | 1631.4318 | 1226.2436 | 405.1882
climb | 6 | 11.0474 | 5.0474 | 1636.2524 | 1229.914 | 406.3385
cruise | 11.0474 | 244.93 | 233.8826 | 902.184 | 902.184 | 0
loiter | 244.93 | 259.93 | 15 | 721.7303 | 721.7303 | 0
landing | 259.93 | 260.93 | 1 | 0 | 0 | 0