## Sheet1
Phase | Start_min | End_min | Duration_min | ReqPow_AC_kW | ReqPow_FC_kW | ReqPow_Batt_kW
ready | 0 | 0 | 0 | 99.5522 | 99.5522 | 0
taxi | 0 | 5 | 5 | 199.1044 | 199.1044 | 0
takeoff | 5 | 6 | 1 | 1990.3037 | 1495.9846 | 494.319
climb | 6 | 11.0474 | 5.0474 | 1991.0437 | 1496.5981 | 494.4456
cruise | 11.0474 | 244.93 | 233.8826 | 1097.1574 | 1097.1574 | 0
loiter | 244.93 | 259.93 | 15 | 877.7053 | 877.7053 | 0
landing | 259.93 | 260.93 | 1 | 0 | 0 | 0