## Sheet1
Phase | Start_min | End_min | Duration_min | ReqPow_AC_kW | ReqPow_FC_kW | ReqPow_Batt_kW
ready | 0 | 0 | 0 | 59.1894 | 59.1894 | 0
taxi | 0 | 5 | 5 | 118.3788 | 118.3788 | 0
takeoff | 5 | 6 | 1 | 1178.6553 | 885.9201 | 292.7352
climb | 6 | 11.0474 | 5.0474 | 1183.7877 | 889.8118 | 293.9759
cruise | 11.0474 | 244.93 | 233.8826 | 652.9085 | 652.9085 | 0
loiter | 244.93 | 259.93 | 15 | 522.3146 | 522.3146 | 0
landing | 259.93 | 260.93 | 1 | 0 | 0 | 0