## Sheet1
Phase | Start_min | End_min | Duration_min | ReqPow_AC_kW | ReqPow_FC_kW | ReqPow_Batt_kW
ready | 0 | 0 | 0 | 103.3012 | 103.3012 | 0
taxi | 0 | 5 | 5 | 206.6024 | 206.6024 | 0
takeoff | 5 | 6 | 1 | 2060.2318 | 1548.5469 | 511.6849
climb | 6 | 11.0474 | 5.0474 | 2066.0242 | 1552.9601 | 513.064
cruise | 11.0474 | 328.4285 | 317.3811 | 1139.1062 | 1139.1062 | 0
loiter | 328.4285 | 343.4285 | 15 | 911.2635 | 911.2635 | 0
landing | 343.4285 | 344.4285 | 1 | 0 | 0 | 0