## Sheet1
Phase | Start_min | End_min | Duration_min | ReqPow_AC_kW | ReqPow_FC_kW | ReqPow_Batt_kW
ready | 0 | 0 | 0 | 126.0762 | 126.0762 | 0
taxi | 0 | 5 | 5 | 252.1523 | 252.1523 | 0
takeoff | 5 | 6 | 1 | 2519.4253 | 1893.6917 | 625.7336
climb | 6 | 11.0474 | 5.0474 | 2521.5234 | 1895.3412 | 626.1822
cruise | 11.0474 | 328.4285 | 317.3811 | 1389.6216 | 1389.6216 | 0
loiter | 328.4285 | 343.4285 | 15 | 1111.6712 | 1111.6712 | 0
landing | 343.4285 | 344.4285 | 1 | 0 | 0 | 0