## Sheet1
Phase | Start_min | End_min | Duration_min | ReqPow_AC_kW | ReqPow_FC_kW | ReqPow_Batt_kW
ready | 0 | 0 | 0 | 73.9762 | 73.9762 | 0
taxi | 0 | 5 | 5 | 147.9524 | 147.9524 | 0
takeoff | 5 | 6 | 1 | 1477.2574 | 1110.3602 | 366.8972
climb | 6 | 11.0474 | 5.0474 | 1479.5239 | 1112.1063 | 367.4176
cruise | 11.0474 | 328.4285 | 317.3811 | 815.4957 | 815.4957 | 0
loiter | 328.4285 | 343.4285 | 15 | 652.3812 | 652.3812 | 0
landing | 343.4285 | 344.4285 | 1 | 0 | 0 | 0