## Sheet1
Phase | Start_min | End_min | Duration_min | ReqPow_AC_kW | ReqPow_FC_kW | ReqPow_Batt_kW
ready | 0 | 0 | 0 | 89.4795 | 89.4795 | 0
taxi | 0 | 5 | 5 | 178.9589 | 178.9589 | 0
takeoff | 5 | 6 | 1 | 1787.0013 | 1343.1749 | 443.8264
climb | 6 | 11.0474 | 5.0474 | 1789.5891 | 1345.1714 | 444.4177
cruise | 11.0474 | 328.4285 | 317.3811 | 986.3805 | 986.3805 | 0
loiter | 328.4285 | 343.4285 | 15 | 789.0859 | 789.0859 | 0
landing | 343.4285 | 344.4285 | 1 | 0 | 0 | 0