## Sheet1
Phase | Start_min | End_min | Duration_min | ReqPow_AC_kW | ReqPow_FC_kW | ReqPow_Batt_kW
ready | 0 | 0 | 0 | 90.2254 | 90.2254 | 0
taxi | 0 | 5 | 5 | 180.4507 | 180.4507 | 0
takeoff | 5 | 6 | 1 | 2130.061 | 1601.0313 | 529.0296
climb | 6 | 11.0474 | 5.0474 | 1804.5072 | 1356.3858 | 448.1214
cruise | 11.0474 | 120.5659 | 109.5184 | 1849.7892 | 1849.7892 | 0
loiter | 120.5659 | 135.5659 | 15 | 1479.7545 | 1479.7545 | 0
landing | 135.5659 | 136.5659 | 1 | 0 | 0 | 0