## Sheet1
Phase | Start_min | End_min | Duration_min | ReqPow_AC_kW | ReqPow_FC_kW | ReqPow_Batt_kW
ready | 0 | 0 | 0 | 109.1386 | 109.1386 | 0
taxi | 0 | 5 | 5 | 218.2771 | 218.2771 | 0
takeoff | 5 | 6 | 1 | 2576.7788 | 1936.8007 | 639.9781
climb | 6 | 11.0474 | 5.0474 | 2182.7714 | 1640.7143 | 542.0571
cruise | 11.0474 | 120.5659 | 109.5184 | 2237.4627 | 2237.4627 | 0
loiter | 120.5659 | 135.5659 | 15 | 1789.8773 | 1789.8773 | 0
landing | 135.5659 | 136.5659 | 1 | 0 | 0 | 0