## Sheet1
Phase | Start_min | End_min | Duration_min | ReqPow_AC_kW | ReqPow_FC_kW | ReqPow_Batt_kW
ready | 0 | 0 | 0 | 66.0526 | 66.0526 | 0
taxi | 0 | 5 | 5 | 132.1051 | 132.1051 | 0
takeoff | 5 | 6 | 1 | 1555.9594 | 1169.5155 | 386.4439
climb | 6 | 11.0474 | 5.0474 | 1321.0513 | 992.9883 | 328.063
cruise | 11.0474 | 120.5659 | 109.5184 | 1355.5086 | 1355.5086 | 0
loiter | 120.5659 | 135.5659 | 15 | 1084.3418 | 1084.3418 | 0
landing | 135.5659 | 136.5659 | 1 | 0 | 0 | 0