## Sheet1
Phase | Start_min | End_min | Duration_min | ReqPow_AC_kW | ReqPow_FC_kW | ReqPow_Batt_kW
ready | 0 | 0 | 0 | 79.1149 | 79.1149 | 0
taxi | 0 | 5 | 5 | 158.2298 | 158.2298 | 0
takeoff | 5 | 6 | 1 | 1867.2634 | 1403.5031 | 463.7603
climb | 6 | 11.0474 | 5.0474 | 1582.2984 | 1189.3587 | 392.9396
cruise | 11.0474 | 120.5659 | 109.5184 | 1622.1978 | 1622.1978 | 0
loiter | 120.5659 | 135.5659 | 15 | 1297.6908 | 1297.6908 | 0
landing | 135.5659 | 136.5659 | 1 | 0 | 0 | 0