## Sheet1
Phase | Start_min | End_min | Duration_min | ReqPow_AC_kW | ReqPow_FC_kW | ReqPow_Batt_kW
ready | 0 | 0 | 0 | 106.8342 | 106.8342 | 0
taxi | 0 | 5 | 5 | 213.6683 | 213.6683 | 0
takeoff | 5 | 6 | 1 | 2522.5755 | 1896.0595 | 626.516
climb | 6 | 11.0474 | 5.0474 | 2136.6832 | 1606.0717 | 530.6115
cruise | 11.0474 | 151.8375 | 140.79 | 2190.1395 | 2190.1395 | 0
loiter | 151.8375 | 166.8375 | 15 | 1752.0207 | 1752.0207 | 0
landing | 166.8375 | 167.8375 | 1 | 0 | 0 | 0