## Sheet1
Phase | Start_min | End_min | Duration_min | ReqPow_AC_kW | ReqPow_FC_kW | ReqPow_Batt_kW
ready | 0 | 0 | 0 | 129.6415 | 129.6415 | 0
taxi | 0 | 5 | 5 | 259.283 | 259.283 | 0
takeoff | 5 | 6 | 1 | 3061.2681 | 2300.9605 | 760.3076
climb | 6 | 11.0474 | 5.0474 | 2592.8301 | 1948.9421 | 643.888
cruise | 11.0474 | 151.8375 | 140.79 | 2657.6333 | 2657.6333 | 0
loiter | 151.8375 | 166.8375 | 15 | 2125.9963 | 2125.9963 | 0
landing | 166.8375 | 167.8375 | 1 | 0 | 0 | 0