## Sheet1
Phase | Start_min | End_min | Duration_min | ReqPow_AC_kW | ReqPow_FC_kW | ReqPow_Batt_kW
ready | 0 | 0 | 0 | 77.8013 | 77.8013 | 0
taxi | 0 | 5 | 5 | 155.6025 | 155.6025 | 0
takeoff | 5 | 6 | 1 | 1833.1061 | 1377.829 | 455.2771
climb | 6 | 11.0474 | 5.0474 | 1556.025 | 1169.6098 | 386.4152
cruise | 11.0474 | 151.8375 | 140.79 | 1596.4616 | 1596.4616 | 0
loiter | 151.8375 | 166.8375 | 15 | 1277.0926 | 1277.0926 | 0
landing | 166.8375 | 167.8375 | 1 | 0 | 0 | 0