## Sheet1
Phase | Start_min | End_min | Duration_min | ReqPow_AC_kW | ReqPow_FC_kW | ReqPow_Batt_kW
ready | 0 | 0 | 0 | 93.3361 | 93.3361 | 0
taxi | 0 | 5 | 5 | 186.6723 | 186.6723 | 0
takeoff | 5 | 6 | 1 | 2203.766 | 1656.4307 | 547.3353
climb | 6 | 11.0474 | 5.0474 | 1866.7225 | 1403.1512 | 463.5713
cruise | 11.0474 | 151.8375 | 140.79 | 1913.4621 | 1913.4621 | 0
loiter | 151.8375 | 166.8375 | 15 | 1530.6902 | 1530.6902 | 0
landing | 166.8375 | 167.8375 | 1 | 0 | 0 | 0