## Sheet1
Phase | Start_min | End_min | Duration_min | ReqPow_AC_kW | ReqPow_FC_kW | ReqPow_Batt_kW
ready | 0 | 0 | 0 | 131.6488 | 131.6488 | 0
taxi | 0 | 5 | 5 | 263.2976 | 263.2976 | 0
takeoff | 5 | 6 | 1 | 3108.8682 | 2336.7385 | 772.1297
climb | 6 | 11.0474 | 5.0474 | 2632.9757 | 1979.1186 | 653.857
cruise | 11.0474 | 183.1091 | 172.0617 | 2698.7021 | 2698.7021 | 0
loiter | 183.1091 | 198.1091 | 15 | 2158.8496 | 2158.8496 | 0
landing | 198.1091 | 199.1091 | 1 | 0 | 0 | 0