## Sheet1
Phase | Start_min | End_min | Duration_min | ReqPow_AC_kW | ReqPow_FC_kW | ReqPow_Batt_kW
ready | 0 | 0 | 0 | 114.6456 | 114.6456 | 0
taxi | 0 | 5 | 5 | 229.2911 | 229.2911 | 0
takeoff | 5 | 6 | 1 | 2707.2715 | 2034.8838 | 672.3877
climb | 6 | 11.0474 | 5.0474 | 2292.9114 | 1723.5036 | 569.4078
cruise | 11.0474 | 183.1091 | 172.0617 | 2350.1762 | 2350.1762 | 0
loiter | 183.1091 | 198.1091 | 15 | 1880.0433 | 1880.0433 | 0
landing | 198.1091 | 199.1091 | 1 | 0 | 0 | 0