## Sheet1
Phase | Start_min | End_min | Duration_min | ReqPow_AC_kW | ReqPow_FC_kW | ReqPow_Batt_kW
ready | 0 | 0 | 0 | 269.1977 | 269.1977 | 0
taxi | 0 | 5 | 5 | 538.3953 | 538.3953 | 0
takeoff | 5 | 6 | 1 | 6355.3854 | 4776.9381 | 1578.4473
climb | 6 | 11.0474 | 5.0474 | 5383.9535 | 4046.9303 | 1337.0232
cruise | 11.0474 | 245.6524 | 234.6049 | 5519.0288 | 5519.0288 | 0
loiter | 245.6524 | 260.6524 | 15 | 4414.958 | 4414.958 | 0
landing | 260.6524 | 261.6524 | 1 | 0 | 0 | 0