## Sheet1
Phase | Start_min | End_min | Duration_min | ReqPow_AC_kW | ReqPow_FC_kW | ReqPow_Batt_kW
ready | 0 | 0 | 0 | 182.2484 | 182.2484 | 0
taxi | 0 | 5 | 5 | 364.4968 | 364.4968 | 0
takeoff | 5 | 6 | 1 | 4302.5777 | 3233.9734 | 1068.6043
climb | 6 | 11.0474 | 5.0474 | 3644.9678 | 2739.7954 | 905.1724
cruise | 11.0474 | 245.6524 | 234.6049 | 3736.405 | 3736.405 | 0
loiter | 245.6524 | 260.6524 | 15 | 2988.9447 | 2988.9447 | 0
landing | 260.6524 | 261.6524 | 1 | 0 | 0 | 0