## Sheet1
Phase | Start_min | End_min | Duration_min | ReqPow_AC_kW | ReqPow_FC_kW | ReqPow_Batt_kW
ready | 0 | 0 | 0 | 227.2456 | 227.2456 | 0
taxi | 0 | 5 | 5 | 454.4911 | 454.4911 | 0
takeoff | 5 | 6 | 1 | 5364.9254 | 4032.4724 | 1332.453
climb | 6 | 11.0474 | 5.0474 | 4544.9112 | 3416.2515 | 1128.6598
cruise | 11.0474 | 245.6524 | 234.6049 | 4658.9472 | 4658.9472 | 0
loiter | 245.6524 | 260.6524 | 15 | 3726.902 | 3726.902 | 0
landing | 260.6524 | 261.6524 | 1 | 0 | 0 | 0