## Sheet1
Phase | Start_min | End_min | Duration_min | ReqPow_AC_kW | ReqPow_FC_kW | ReqPow_Batt_kW
ready | 0 | 0 | 0 | 72.3033 | 72.3033 | 0
taxi | 0 | 5 | 5 | 144.6065 | 144.6065 | 0
takeoff | 5 | 6 | 1 | 1443.4123 | 1084.921 | 358.4913
climb | 6 | 12.3093 | 6.3093 | 1446.0653 | 1086.9744 | 359.0909
cruise | 12.3093 | 194.8153 | 182.506 | 553.1839 | 553.1839 | 0
loiter | 194.8153 | 209.8153 | 15 | 442.5395 | 442.5395 | 0
landing | 209.8153 | 210.8153 | 1 | 0 | 0 | 0