## Sheet1
Phase | Start_min | End_min | Duration_min | ReqPow_AC_kW | ReqPow_FC_kW | ReqPow_Batt_kW
ready | 0 | 0 | 0 | 52.2947 | 52.2947 | 0
taxi | 0 | 5 | 5 | 104.5894 | 104.5894 | 0
takeoff | 5 | 6 | 1 | 1043.1396 | 784.0615 | 259.0781
climb | 6 | 12.3093 | 6.3093 | 1045.8942 | 786.1748 | 259.7193
cruise | 12.3093 | 194.8153 | 182.506 | 400.1 | 400.1 | 0
loiter | 194.8153 | 209.8153 | 15 | 320.0745 | 320.0745 | 0
landing | 209.8153 | 210.8153 | 1 | 0 | 0 | 0