## Sheet1
Phase | Start_min | End_min | Duration_min | ReqPow_AC_kW | ReqPow_FC_kW | ReqPow_Batt_kW
ready | 0 | 0 | 0 | 63.0624 | 63.0624 | 0
taxi | 0 | 5 | 5 | 126.1248 | 126.1248 | 0
takeoff | 5 | 6 | 1 | 1258.3653 | 945.833 | 312.5324
climb | 6 | 12.3093 | 6.3093 | 1261.2479 | 948.0513 | 313.1965
cruise | 12.3093 | 194.8153 | 182.506 | 482.4827 | 482.4827 | 0
loiter | 194.8153 | 209.8153 | 15 | 385.9796 | 385.9796 | 0
landing | 209.8153 | 210.8153 | 1 | 0 | 0 | 0