## Sheet1
Phase | Start_min | End_min | Duration_min | ReqPow_AC_kW | ReqPow_FC_kW | ReqPow_Batt_kW
ready | 0 | 0 | 0 | 82.6148 | 82.6148 | 0
taxi | 0 | 5 | 5 | 165.2295 | 165.2295 | 0
takeoff | 5 | 6 | 1 | 1601.2453 | 1203.5542 | 397.6911
climb | 6 | 11.0474 | 5.0474 | 1652.2952 | 1241.9727 | 410.3225
cruise | 11.0474 | 193.5963 | 182.5489 | 656.3807 | 656.3807 | 0
loiter | 193.5963 | 208.5963 | 15 | 525.0967 | 525.0967 | 0
landing | 208.5963 | 209.5963 | 1 | 0 | 0 | 0