## Sheet1
Phase | Start_min | End_min | Duration_min | ReqPow_AC_kW | ReqPow_FC_kW | ReqPow_Batt_kW
ready | 0 | 0 | 0 | 73.0862 | 73.0862 | 0
taxi | 0 | 5 | 5 | 146.1724 | 146.1724 | 0
takeoff | 5 | 6 | 1 | 1416.5619 | 1064.7395 | 351.8224
climb | 6 | 11.0474 | 5.0474 | 1461.7238 | 1098.7269 | 362.9969
cruise | 11.0474 | 243.5923 | 232.5449 | 580.675 | 580.675 | 0
loiter | 243.5923 | 258.5923 | 15 | 464.5331 | 464.5331 | 0
landing | 258.5923 | 259.5923 | 1 | 0 | 0 | 0