## Sheet1
Phase | Start_min | End_min | Duration_min | ReqPow_AC_kW | ReqPow_FC_kW | ReqPow_Batt_kW
ready | 0 | 0 | 0 | 52.8163 | 52.8163 | 0
taxi | 0 | 5 | 5 | 105.6325 | 105.6325 | 0
takeoff | 5 | 6 | 1 | 1023.6886 | 769.4415 | 254.2471
climb | 6 | 11.0474 | 5.0474 | 1056.3251 | 794.0027 | 262.3224
cruise | 11.0474 | 243.5923 | 232.5449 | 419.6274 | 419.6274 | 0
loiter | 243.5923 | 258.5923 | 15 | 335.6969 | 335.6969 | 0
landing | 258.5923 | 259.5923 | 1 | 0 | 0 | 0