## Sheet1
Phase | Start_min | End_min | Duration_min | ReqPow_AC_kW | ReqPow_FC_kW | ReqPow_Batt_kW
ready | 0 | 0 | 0 | 79.1874 | 79.1874 | 0
taxi | 0 | 5 | 5 | 158.3747 | 158.3747 | 0
takeoff | 5 | 6 | 1 | 1534.8154 | 1153.6231 | 381.1923
climb | 6 | 11.0474 | 5.0474 | 1583.7474 | 1190.4477 | 393.2996
cruise | 11.0474 | 293.5883 | 282.5409 | 629.1479 | 629.1479 | 0
loiter | 293.5883 | 308.5883 | 15 | 503.3108 | 503.3108 | 0
landing | 308.5883 | 309.5883 | 1 | 0 | 0 | 0