## Sheet1
Phase | Start_min | End_min | Duration_min | ReqPow_AC_kW | ReqPow_FC_kW | ReqPow_Batt_kW
ready | 0 | 0 | 0 | 57.1635 | 57.1635 | 0
taxi | 0 | 5 | 5 | 114.3271 | 114.3271 | 0
takeoff | 5 | 6 | 1 | 1107.9477 | 832.7737 | 275.174
climb | 6 | 11.0474 | 5.0474 | 1143.2706 | 859.3565 | 283.914
cruise | 11.0474 | 293.5883 | 282.5409 | 454.1663 | 454.1663 | 0
loiter | 293.5883 | 308.5883 | 15 | 363.3276 | 363.3276 | 0
landing | 308.5883 | 309.5883 | 1 | 0 | 0 | 0