## Sheet1
Phase | Start_min | End_min | Duration_min | ReqPow_AC_kW | ReqPow_FC_kW | ReqPow_Batt_kW
ready | 0 | 0 | 0 | 95.6739 | 95.6739 | 0
taxi | 0 | 5 | 5 | 191.3477 | 191.3477 | 0
takeoff | 5 | 6 | 1 | 1854.3578 | 1393.8029 | 460.555
climb | 6 | 11.0474 | 5.0474 | 1913.4773 | 1438.2943 | 475.183
cruise | 11.0474 | 393.5803 | 382.5329 | 760.1364 | 760.1364 | 0
loiter | 393.5803 | 408.5803 | 15 | 608.1 | 608.1 | 0
landing | 408.5803 | 409.5803 | 1 | 0 | 0 | 0