## Sheet1
Phase | Start_min | End_min | Duration_min | ReqPow_AC_kW | ReqPow_FC_kW | ReqPow_Batt_kW
ready | 0 | 0 | 0 | 117.0043 | 117.0043 | 0
taxi | 0 | 5 | 5 | 234.0085 | 234.0085 | 0
takeoff | 5 | 6 | 1 | 2267.7854 | 1704.5498 | 563.2355
climb | 6 | 11.0474 | 5.0474 | 2340.0854 | 1758.9605 | 581.1249
cruise | 11.0474 | 393.5803 | 382.5329 | 929.6057 | 929.6057 | 0
loiter | 393.5803 | 408.5803 | 15 | 743.6735 | 743.6735 | 0
landing | 408.5803 | 409.5803 | 1 | 0 | 0 | 0