## Sheet1
Phase | Start_min | End_min | Duration_min | ReqPow_AC_kW | ReqPow_FC_kW | ReqPow_Batt_kW
ready | 0 | 0 | 0 | 68.6824 | 68.6824 | 0
taxi | 0 | 5 | 5 | 137.3649 | 137.3649 | 0
takeoff | 5 | 6 | 1 | 1331.2084 | 1000.5836 | 330.6248
climb | 6 | 11.0474 | 5.0474 | 1373.649 | 1032.523 | 341.126
cruise | 11.0474 | 393.5803 | 382.5329 | 545.6658 | 545.6658 | 0
loiter | 393.5803 | 408.5803 | 15 | 436.5261 | 436.5261 | 0
landing | 408.5803 | 409.5803 | 1 | 0 | 0 | 0