## Sheet1
Phase | Start_min | End_min | Duration_min | ReqPow_AC_kW | ReqPow_FC_kW | ReqPow_Batt_kW
ready | 0 | 0 | 0 | 73.9231 | 73.9231 | 0
taxi | 0 | 5 | 5 | 147.8462 | 147.8462 | 0
takeoff | 5 | 6 | 1 | 1483.4265 | 1114.9974 | 368.4292
climb | 6 | 11.0474 | 5.0474 | 1478.4617 | 1111.308 | 367.1537
cruise | 11.0474 | 138.3754 | 127.328 | 1150.0703 | 1150.0703 | 0
loiter | 138.3754 | 153.3754 | 15 | 920.0227 | 920.0227 | 0
landing | 153.3754 | 154.3754 | 1 | 0 | 0 | 0