## Sheet1
Phase | Start_min | End_min | Duration_min | ReqPow_AC_kW | ReqPow_FC_kW | ReqPow_Batt_kW
ready | 0 | 0 | 0 | 82.9967 | 82.9967 | 0
taxi | 0 | 5 | 5 | 165.9934 | 165.9934 | 0
takeoff | 5 | 6 | 1 | 1665.5084 | 1251.8567 | 413.6517
climb | 6 | 11.0474 | 5.0474 | 1659.9342 | 1247.7145 | 412.2197
cruise | 11.0474 | 174.2132 | 163.1658 | 1291.2361 | 1291.2361 | 0
loiter | 174.2132 | 189.2132 | 15 | 1032.9512 | 1032.9512 | 0
landing | 189.2132 | 190.2132 | 1 | 0 | 0 | 0