## Sheet1
Phase | Start_min | End_min | Duration_min | ReqPow_AC_kW | ReqPow_FC_kW | ReqPow_Batt_kW
ready | 0 | 0 | 0 | 68.9846 | 68.9846 | 0
taxi | 0 | 5 | 5 | 137.9693 | 137.9693 | 0
takeoff | 5 | 6 | 1 | 1384.3262 | 1040.5087 | 343.8175
climb | 6 | 11.0474 | 5.0474 | 1379.6928 | 1037.0656 | 342.6272
cruise | 11.0474 | 210.0511 | 199.0036 | 1073.2461 | 1073.2461 | 0
loiter | 210.0511 | 225.0511 | 15 | 858.5656 | 858.5656 | 0
landing | 225.0511 | 226.0511 | 1 | 0 | 0 | 0