## Sheet1
Phase | Start_min | End_min | Duration_min | ReqPow_AC_kW | ReqPow_FC_kW | ReqPow_Batt_kW
ready | 0 | 0 | 0 | 133.3298 | 133.3298 | 0
taxi | 0 | 5 | 5 | 266.6596 | 266.6596 | 0
takeoff | 5 | 6 | 1 | 2675.5507 | 2011.0412 | 664.5096
climb | 6 | 11.0474 | 5.0474 | 2666.5959 | 2004.3869 | 662.209
cruise | 11.0474 | 281.7268 | 270.6793 | 2074.3007 | 2074.3007 | 0
loiter | 281.7268 | 296.7268 | 15 | 1659.3801 | 1659.3801 | 0
landing | 296.7268 | 297.7268 | 1 | 0 | 0 | 0