## Sheet1
Phase | Start_min | End_min | Duration_min | ReqPow_AC_kW | ReqPow_FC_kW | ReqPow_Batt_kW
ready | 0 | 0 | 0 | 163.2557 | 163.2557 | 0
taxi | 0 | 5 | 5 | 326.5113 | 326.5113 | 0
takeoff | 5 | 6 | 1 | 3276.0778 | 2462.4186 | 813.6592
climb | 6 | 11.0474 | 5.0474 | 3265.113 | 2454.2707 | 810.8423
cruise | 11.0474 | 281.7268 | 270.6793 | 2539.855 | 2539.855 | 0
loiter | 281.7268 | 296.7268 | 15 | 2031.81 | 2031.81 | 0
landing | 296.7268 | 297.7268 | 1 | 0 | 0 | 0