## Sheet1
Phase | Start_min | End_min | Duration_min | ReqPow_AC_kW | ReqPow_FC_kW | ReqPow_Batt_kW
ready | 0 | 0 | 0 | 95.7639 | 95.7639 | 0
taxi | 0 | 5 | 5 | 191.5278 | 191.5278 | 0
takeoff | 5 | 6 | 1 | 1921.71 | 1444.4272 | 477.2828
climb | 6 | 11.0474 | 5.0474 | 1915.2783 | 1439.6478 | 475.6305
cruise | 11.0474 | 281.7268 | 270.6793 | 1489.8644 | 1489.8644 | 0
loiter | 281.7268 | 296.7268 | 15 | 1191.8481 | 1191.8481 | 0
landing | 296.7268 | 297.7268 | 1 | 0 | 0 | 0