## Sheet1
Phase | Start_min | End_min | Duration_min | ReqPow_AC_kW | ReqPow_FC_kW | ReqPow_Batt_kW
ready | 0 | 0 | 0 | 115.815 | 115.815 | 0
taxi | 0 | 5 | 5 | 231.63 | 231.63 | 0
takeoff | 5 | 6 | 1 | 2324.0785 | 1746.8617 | 577.2168
climb | 6 | 11.0474 | 5.0474 | 2316.3 | 1741.0815 | 575.2185
cruise | 11.0474 | 281.7268 | 270.6793 | 1801.8034 | 1801.8034 | 0
loiter | 281.7268 | 296.7268 | 15 | 1441.3902 | 1441.3902 | 0
landing | 296.7268 | 297.7268 | 1 | 0 | 0 | 0