## Sheet1
Phase | Start_min | End_min | Duration_min | ReqPow_AC_kW | ReqPow_FC_kW | ReqPow_Batt_kW
ready | 0 | 0 | 0 | 83.7831 | 83.7831 | 0
taxi | 0 | 5 | 5 | 167.5662 | 167.5662 | 0
takeoff | 5 | 6 | 1 | 1623.4699 | 1220.259 | 403.2109
climb | 6 | 11.0474 | 5.0474 | 1675.6617 | 1259.5364 | 416.1253
cruise | 11.0474 | 161.4316 | 150.3841 | 929.9848 | 929.9848 | 0
loiter | 161.4316 | 176.4316 | 15 | 743.9704 | 743.9704 | 0
landing | 176.4316 | 177.4316 | 1 | 0 | 0 | 0