## Sheet1
Phase | Start_min | End_min | Duration_min | ReqPow_AC_kW | ReqPow_FC_kW | ReqPow_Batt_kW
ready | 0 | 0 | 0 | 75.2824 | 75.2824 | 0
taxi | 0 | 5 | 5 | 150.5648 | 150.5648 | 0
takeoff | 5 | 6 | 1 | 1458.7518 | 1096.4509 | 362.3009
climb | 6 | 11.0474 | 5.0474 | 1505.6482 | 1131.7433 | 373.9049
cruise | 11.0474 | 203.1808 | 192.1333 | 835.6276 | 835.6276 | 0
loiter | 203.1808 | 218.1808 | 15 | 668.4864 | 668.4864 | 0
landing | 218.1808 | 219.1808 | 1 | 0 | 0 | 0