## Sheet1
Phase | Start_min | End_min | Duration_min | ReqPow_AC_kW | ReqPow_FC_kW | ReqPow_Batt_kW
ready | 0 | 0 | 0 | 101.4116 | 101.4116 | 0
taxi | 0 | 5 | 5 | 202.8233 | 202.8233 | 0
takeoff | 5 | 6 | 1 | 1965.0593 | 1477.01 | 488.0492
climb | 6 | 11.0474 | 5.0474 | 2028.2327 | 1524.5518 | 503.6809
cruise | 11.0474 | 244.93 | 233.8826 | 1125.6621 | 1125.6621 | 0
loiter | 244.93 | 259.93 | 15 | 900.5085 | 900.5085 | 0
landing | 259.93 | 260.93 | 1 | 0 | 0 | 0