## Sheet1
Phase | Start_min | End_min | Duration_min | ReqPow_AC_kW | ReqPow_FC_kW | ReqPow_Batt_kW
ready | 0 | 0 | 0 | 60.2319 | 60.2319 | 0
taxi | 0 | 5 | 5 | 120.4638 | 120.4638 | 0
takeoff | 5 | 6 | 1 | 1167.1167 | 877.248 | 289.8687
climb | 6 | 11.0474 | 5.0474 | 1204.6376 | 905.4848 | 299.1528
cruise | 11.0474 | 244.93 | 233.8826 | 668.5885 | 668.5885 | 0
loiter | 244.93 | 259.93 | 15 | 534.8582 | 534.8582 | 0
landing | 259.93 | 260.93 | 1 | 0 | 0 | 0