## Sheet1
Phase | Start_min | End_min | Duration_min | ReqPow_AC_kW | ReqPow_FC_kW | ReqPow_Batt_kW
ready | 0 | 0 | 0 | 105.7672 | 105.7672 | 0
taxi | 0 | 5 | 5 | 211.5345 | 211.5345 | 0
takeoff | 5 | 6 | 1 | 2049.4583 | 1540.4473 | 509.011
climb | 6 | 11.0474 | 5.0474 | 2115.3449 | 1590.0309 | 525.314
cruise | 11.0474 | 328.4285 | 317.3811 | 1174.0068 | 1174.0068 | 0
loiter | 328.4285 | 343.4285 | 15 | 939.1834 | 939.1834 | 0
landing | 343.4285 | 344.4285 | 1 | 0 | 0 | 0