## Sheet1
Phase | Start_min | End_min | Duration_min | ReqPow_AC_kW | ReqPow_FC_kW | ReqPow_Batt_kW
ready | 0 | 0 | 0 | 91.7826 | 91.7826 | 0
taxi | 0 | 5 | 5 | 183.5651 | 183.5651 | 0
takeoff | 5 | 6 | 1 | 1778.4762 | 1336.7663 | 441.7099
climb | 6 | 11.0474 | 5.0474 | 1835.6511 | 1379.7938 | 455.8573
cruise | 11.0474 | 328.4285 | 317.3811 | 1018.7834 | 1018.7834 | 0
loiter | 328.4285 | 343.4285 | 15 | 814.9798 | 814.9798 | 0
landing | 343.4285 | 344.4285 | 1 | 0 | 0 | 0