## Sheet1
Phase | Start_min | End_min | Duration_min | ReqPow_AC_kW | ReqPow_FC_kW | ReqPow_Batt_kW
ready | 0 | 0 | 0 | 104.542 | 104.542 | 0
taxi | 0 | 5 | 5 | 209.0839 | 209.0839 | 0
takeoff | 5 | 6 | 1 | 2170.1576 | 1631.1693 | 538.9883
climb | 6 | 11.0474 | 5.0474 | 2090.8391 | 1571.6111 | 519.228
cruise | 11.0474 | 120.5659 | 109.5184 | 2266.0605 | 2266.0605 | 0
loiter | 120.5659 | 135.5659 | 15 | 1812.7396 | 1812.7396 | 0
landing | 135.5659 | 136.5659 | 1 | 0 | 0 | 0