## Sheet1
Phase | Start_min | End_min | Duration_min | ReqPow_AC_kW | ReqPow_FC_kW | ReqPow_Batt_kW
ready | 0 | 0 | 0 | 126.6631 | 126.6631 | 0
taxi | 0 | 5 | 5 | 253.3263 | 253.3263 | 0
takeoff | 5 | 6 | 1 | 2629.3648 | 1976.3263 | 653.0385
climb | 6 | 11.0474 | 5.0474 | 2533.2626 | 1904.1656 | 629.0969
cruise | 11.0474 | 120.5659 | 109.5184 | 2745.5648 | 2745.5648 | 0
loiter | 120.5659 | 135.5659 | 15 | 2196.32 | 2196.32 | 0
landing | 135.5659 | 136.5659 | 1 | 0 | 0 | 0