## Sheet1
Phase | Start_min | End_min | Duration_min | ReqPow_AC_kW | ReqPow_FC_kW | ReqPow_Batt_kW
ready | 0 | 0 | 0 | 76.1085 | 76.1085 | 0
taxi | 0 | 5 | 5 | 152.217 | 152.217 | 0
takeoff | 5 | 6 | 1 | 1579.9157 | 1187.5221 | 392.3936
climb | 6 | 11.0474 | 5.0474 | 1522.1704 | 1144.1627 | 378.0077
cruise | 11.0474 | 120.5659 | 109.5184 | 1649.7327 | 1649.7327 | 0
loiter | 120.5659 | 135.5659 | 15 | 1319.707 | 1319.707 | 0
landing | 135.5659 | 136.5659 | 1 | 0 | 0 | 0