## Sheet1
Phase | Start_min | End_min | Duration_min | ReqPow_AC_kW | ReqPow_FC_kW | ReqPow_Batt_kW
ready | 0 | 0 | 0 | 91.3014 | 91.3014 | 0
taxi | 0 | 5 | 5 | 182.6027 | 182.6027 | 0
takeoff | 5 | 6 | 1 | 1895.3 | 1424.5753 | 470.7246
climb | 6 | 11.0474 | 5.0474 | 1826.0273 | 1372.5603 | 453.467
cruise | 11.0474 | 120.5659 | 109.5184 | 1979.0656 | 1979.0656 | 0
loiter | 120.5659 | 135.5659 | 15 | 1583.1575 | 1583.1575 | 0
landing | 135.5659 | 136.5659 | 1 | 0 | 0 | 0